## hongyun_v01
Item Number | Quantity | Part Reference | Value | PCB Footprint
1 | 9 | CE1,CE26,CE27,CE28,CE29,CE30,CE31,CE32,CE33 | 330UF/10V/7343 | TAN7343_75MIL
2 | 16 | CE2,CE3,CE4,CE5,CE6,CE7,CE8,CE9,CE10,CE14,CE19,CE21,CE23,CE25,CE35,CE36 | 220UF/16V/7343 | TAN7343_75MIL
3 | 6 | CE11,CE15,CE18,CE20,CE22,CE24 | 330UF/6.3V | TAN7343_75MIL
4 | 165 | C1,C65,C66,C67,C68,C72,C73,C74,C75,C1338,C1339,C1340,C1342,C1343,C1344,C1346,C1347,C1348,C1349,C1350,C1351,C1353,C1354,C1356,C1363,C1364,C1365,C1367,C1368,C1369,C1371,C1372,C1373,C1374,C1375,C1376,C1378,C1379,C1381,C1390,C1391,C1392,C1394,C1395,C1396,C1398,C1399,C1401,C1402,C1404,C1411,C1412,C1413,C1415,C1416,C1417,C1419,C1420,C1422,C1423,C1425,C1432,C1433,C1434,C1436,C1437,C1438,C1440,C1441,C1443,C1444,C1446,C1453,C1454,C1455,C1457,C1458,C1459,C1461,C1462,C1464,C1465,C1467,C1474,C1475,C1476,C1478,C1479,C1480,C1481,C1482,C1483,C1484,C1486,C1487,C1489,C1490,C1492,C1501,C1502,C1503,C1505,C1506,C1507,C1508,C1509,C1510,C1511,C1513,C1514,C1516,C1517,C1519,C1528,C1529,C1530,C1532,C1533,C1534,C1535,C1536,C1537,C1538,C1540,C1541,C1544,C1545,C1547,C1555,C1556,C1557,C1559,C1560,C1561,C1562,C1563,C1564,C1565,C1567,C1568,C1571,C1572,C1574,C1582,C1583,C1584,C1586,C1587,C1588,C1590,C1591,C1593,C1594,C1596,C1603,C1604,C1605,C1607,C1608,C1609,C1611,C1612,C1614,C1615,C1617 | 0.1UF/25V/0402 | C0402
5 | 7 | C2,C106,C107,C135,C136,C556,C560 | 1000pF/2KV/1210 | C1210
6 | 1 | C3 | 22uF/25V/1210 | C1210
7 | 9 | C4,C137,C165,C193,C228,C279,C314,C352,C383 | 820NF/25V/X7R/0805 | C0805
8 | 18 | C5,C6,C138,C139,C166,C167,C194,C195,C229,C230,C280,C281,C315,C316,C349,C353,C380,C384 | 22UF/25V/X7R | C1210
9 | 9 | C7,C140,C168,C196,C231,C282,C317,C354,C385 | 1UF/25V/X7R/0805 | C0805
10 | 9 | C8,C146,C174,C201,C236,C283,C318,C355,C386 | 1.5NF/50V/X7R/0402 | C0402
11 | 9 | C9,C147,C175,C197,C232,C284,C319,C356,C387 | 1000pF/50V/X7R/0402 | C0402
12 | 25 | C10,C86,C87,C88,C89,C90,C91,C115,C116,C117,C118,C119,C120,C142,C170,C200,C235,C287,C322,C351,C382,C411,C436,C463,C489 | 220uF/25V/597D | TC2-6_6X7_0-H4_0
13 | 153 | C11,C14,C15,C17,C23,C24,C25,C41,C44,C45,C48,C57,C60,C61,C64,C157,C158,C185,C186,C202,C203,C217,C218,C237,C238,C252,C253,C288,C292,C304,C305,C306,C323,C327,C339,C340,C341,C358,C360,C362,C363,C370,C371,C372,C373,C389,C391,C393,C394,C401,C402,C403,C404,C1282,C1331,C1337,C1341,C1345,C1352,C1355,C1362,C1366,C1370,C1377,C1380,C1389,C1393,C1397,C1400,C1403,C1410,C1414,C1418,C1421,C1424,C1431,C1435,C1439,C1442,C1445,C1452,C1456,C1460,C1463,C1466,C1473,C1477,C1485,C1488,C1491,C1500,C1504,C1512,C1515,C1518,C1527,C1531,C1539,C1543,C1546,C1554,C1558,C1566,C1570,C1573,C1581,C1585,C1589,C1592,C1595,C1602,C1606,C1610,C1613,C1616,C1629,C1632,C1633,C1636,C1645,C1648,C1649,C1652,C1661,C1664,C1665,C1668,C1677,C1680,C1681,C1684,C1685,C1686,C1706,C1707,C2627,C2628,C2639,C2640,C2735,C2736,C2753,C2754,C2768,C2769,C2770,C2771,C2788,C2789,C2803,C2804,C2806,C2811 | 10UF/10V/0603 | C0603
14 | 195 | C12,C18,C21,C22,C26,C29,C30,C31,C32,C144,C154,C159,C162,C163,C164,C172,C182,C187,C190,C191,C192,C205,C209,C212,C213,C221,C224,C225,C226,C227,C240,C244,C247,C248,C256,C259,C260,C261,C262,C294,C295,C298,C299,C307,C310,C311,C312,C313,C329,C330,C333,C334,C342,C345,C346,C347,C348,C364,C365,C368,C369,C374,C377,C378,C379,C395,C396,C399,C400,C405,C408,C409,C410,C581,C582,C586,C587,C594,C601,C602,C606,C607,C614,C708,C709,C1264,C1266,C1267,C1268,C1269,C1270,C1271,C1273,C1274,C1275,C1280,C1281,C1309,C1310,C1313,C1315,C1316,C1317,C1318,C1319,C1320,C1322,C1323,C1324,C1329,C1330,C1361,C1386,C1407,C1428,C1448,C1469,C1496,C1523,C1550,C1577,C1599,C1620,C2041,C2042,C2043,C2044,C2045,C2046,C2047,C2048,C2049,C2050,C2051,C2052,C2053,C2054,C2055,C2057,C2166,C2167,C2168,C2169,C2170,C2171,C2172,C2173,C2174,C2175,C2176,C2177,C2178,C2179,C2180,C2182,C2291,C2292,C2293,C2294,C2295,C2296,C2297,C2298,C2299,C2300,C2301,C2302,C2303,C2304,C2305,C2307,C2416,C2417,C2418,C2419,C2420,C2421,C2422,C2423,C2424,C2425,C2426,C2427,C2428,C2429,C2430,C2432,C2666,C2682,C2807,C2808,C2809,C2810,C2812,C2813 | 0.1uF/16V/0402 | C0402
15 | 15 | C13,C204,C206,C219,C239,C241,C254,C290,C291,C303,C325,C326,C338,C359,C390 | 10PF/50V/NPO/0402 | c0402
16 | 5 | C16,C150,C178,C361,C392 | 10PF/50V/0402 | c0402
17 | 36 | C19,C20,C27,C28,C145,C153,C160,C161,C173,C181,C188,C189,C210,C211,C222,C223,C245,C246,C257,C258,C296,C297,C308,C309,C331,C332,C343,C344,C366,C367,C375,C376,C397,C398,C406,C407 | 1UF/10V/0402 | C0402
18 | 178 | C33,C34,C35,C36,C37,C38,C39,C40,C49,C50,C51,C52,C53,C54,C55,C56,C70,C77,C513,C514,C515,C516,C517,C518,C519,C520,C524,C525,C528,C529,C531,C532,C533,C534,C535,C536,C537,C538,C539,C540,C544,C545,C548,C549,C551,C552,C553,C554,C555,C557,C558,C559,C621,C622,C623,C624,C625,C626,C627,C628,C629,C630,C631,C632,C633,C634,C635,C636,C637,C638,C639,C640,C645,C646,C647,C648,C649,C650,C651,C652,C653,C654,C655,C656,C657,C658,C659,C660,C665,C666,C667,C668,C669,C670,C671,C672,C673,C674,C675,C676,C677,C678,C679,C680,C681,C682,C683,C684,C685,C686,C691,C692,C693,C694,C695,C696,C697,C698,C699,C700,C701,C702,C703,C704,C705,C706,C711,C712,C1579,C1580,C1600,C1601,C1621,C1622,C1623,C1624,C1625,C1626,C1627,C1628,C1637,C1638,C1639,C1640,C1641,C1642,C1643,C1644,C1653,C1654,C1655,C1656,C1657,C1658,C1659,C1660,C1669,C1670,C1671,C1672,C1673,C1674,C1675,C1676,C1769,C1770,C1771,C1772,C1773,C1777,C1778,C1779,C1780,C1781,C2820,C2821,C2822,C2823 | 0.1uF/16V/0402 | C0402-1
19 | 24 | C42,C43,C46,C47,C58,C59,C62,C63,C1630,C1631,C1634,C1635,C1646,C1647,C1650,C1651,C1662,C1663,C1666,C1667,C1678,C1679,C1682,C1683 | 0402-0.1uF-50V | C0402-1
20 | 14 | C69,C76,C1358,C1359,C1383,C1384,C1494,C1495,C1521,C1522,C1548,C1549,C1575,C1576 | 1nF/2KV/1206 | sc1206
21 | 2 | C71,C78 | 0.01uF/16V/0402 | C0402-1
22 | 8 | C80,C82,C97,C105,C109,C111,C126,C134 | 47uF/75V | 7360t
23 | 2 | C83,C112 | 0.022uF/100V | c0805
24 | 8 | C84,C85,C98,C103,C113,C114,C127,C132 | Y2-PHE850EA4470MA03R17 | vy1472m51y5vq63v0
25 | 4 | C92,C93,C121,C122 | 0.1uF/100V/0805 | c0805
26 | 4 | C94,C101,C123,C130 | 0.33uF/100V/NC | c0805
27 | 4 | C95,C102,C124,C131 | 0.33uF/100V | c0805
28 | 4 | C99,C100,C128,C129 | 10uF/100V/2220 | C2220
29 | 32 | C141,C148,C169,C176,C198,C199,C233,C234,C285,C286,C320,C321,C350,C357,C381,C388,C412,C416,C417,C418,C437,C441,C442,C443,C461,C462,C464,C465,C487,C488,C490,C491 | 1210-22uF-25V | sc1210
30 | 36 | C143,C149,C151,C152,C155,C156,C171,C177,C179,C180,C183,C184,C207,C208,C242,C243,C289,C293,C300,C301,C302,C324,C328,C335,C336,C337,C561,C564,C568,C571,C574,C578,C583,C595,C603,C615 | 10UF/6.3V/0603 | C0603
31 | 4 | C214,C215,C249,C250 | 4.7UF/16V/0603 | C0603
32 | 64 | C216,C251,C270,C278,C542,C661,C663,C687,C710,C1276,C1278,C1279,C1283,C1284,C1287,C1288,C1290,C1294,C1300,C1302,C1304,C1311,C1321,C1325,C1327,C1328,C1332,C1333,C1336,C1688,C1689,C1690,C1691,C1692,C1693,C1694,C1695,C1696,C1697,C1698,C1699,C1701,C1702,C1703,C1704,C1705,C1709,C1710,C1711,C1712,C1713,C1714,C1715,C1716,C1717,C1718,C1719,C1720,C1722,C1723,C1724,C1725,C1726,C2819 | 0.1UF/50V | C0402
33 | 32 | C220,C543,C641,C642,C664,C689,C690,C707,C1263,C1265,C1277,C1285,C1286,C1289,C1295,C1296,C1297,C1303,C1306,C1307,C1308,C1312,C1314,C1326,C1334,C1335,C1687,C1700,C1708,C1721,C1767,C1775 | 1uF/10V | c0402
34 | 4 | C255,C688,C1291,C1305 | 0.01UF/50V | C0402
35 | 2 | C263,C271 | 1000pF/50V | c0402
36 | 12 | C264,C265,C266,C267,C268,C269,C272,C273,C274,C275,C276,C277 | 10UF/6.3V | C0603
37 | 8 | C413,C414,C438,C439,C466,C467,C492,C493 | 0603-1uF-25V | C0603
38 | 24 | C415,C419,C420,C427,C432,C435,C440,C444,C445,C452,C457,C460,C468,C469,C470,C477,C478,C486,C494,C495,C496,C503,C504,C512 | 0402-0.1uF-50V | sc0402
39 | 32 | C421,C422,C423,C428,C429,C433,C446,C447,C448,C453,C454,C458,C471,C472,C473,C479,C480,C481,C497,C498,C499,C505,C506,C507,C816,C817,C818,C819,C931,C932,C933,C934 | 0805-22uF-10V | sc0805
40 | 16 | C424,C425,C430,C431,C449,C450,C455,C456,C474,C475,C482,C483,C500,C501,C508,C509 | 220uF/6.3V | SEC7343
41 | 4 | C426,C451,C476,C502 | 0402-100pF-50V/NC | sc0402
42 | 4 | C434,C459,C485,C511 | 0603-1uF-16V | C0603
43 | 2 | C484,C510 | 0.01uF/16V/0402 | C0402
44 | 2 | C521,C541 | 10uF/16V/0603 | C0603
45 | 2 | C522,C1292 | 3900pF/10%/50V | C0402
46 | 2 | C523,C1293 | 47pF/5%/50V | C0402
47 | 4 | C526,C527,C546,C547 | 1nF/16V/0402 | C0402-1
48 | 2 | C530,C550 | 0.1uF/25V/0603 | C0603
49 | 24 | C562,C563,C565,C566,C567,C572,C573,C575,C576,C577,C584,C585,C592,C593,C596,C597,C600,C604,C605,C612,C613,C616,C617,C620 | 0.1uF/16V/0402 | c0402-bga-s
50 | 2 | C569,C579 | 0.01uF/16V/0402 | C0402-BGA-S
51 | 8 | C570,C580,C588,C589,C590,C608,C609,C610 | 1UF/16V/0402 | c0402-bga-s
52 | 34 | C591,C598,C599,C611,C618,C619,C1729,C2629,C2638,C2641,C2650,C2655,C2660,C2671,C2676,C2688,C2689,C2694,C2696,C2704,C2705,C2710,C2712,C2749,C2750,C2751,C2752,C2784,C2785,C2786,C2787,C2805,C2815,C2817 | 4.7uF/10V/0603 | C0603
53 | 2 | C643,C1298 | 0.68uF/10V | C0402
54 | 4 | C644,C662,C1299,C1301 | 0.1UF/16V/0402/NC | C0402
55 | 286 | C713,C714,C715,C716,C717,C722,C723,C724,C725,C726,C733,C734,C735,C736,C737,C738,C739,C740,C741,C742,C743,C744,C745,C746,C747,C748,C749,C750,C751,C752,C753,C754,C755,C756,C757,C758,C759,C760,C761,C762,C765,C766,C767,C768,C771,C772,C773,C774,C775,C777,C780,C781,C782,C783,C785,C786,C787,C788,C789,C790,C791,C798,C801,C806,C807,C809,C812,C813,C814,C815,C820,C821,C822,C823,C824,C825,C826,C827,C828,C829,C830,C831,C832,C837,C838,C839,C840,C841,C848,C849,C850,C851,C852,C853,C854,C855,C856,C857,C858,C859,C860,C861,C862,C863,C864,C865,C866,C867,C868,C869,C870,C871,C872,C873,C874,C875,C876,C877,C880,C881,C882,C883,C886,C887,C888,C889,C890,C892,C895,C896,C897,C898,C900,C901,C902,C903,C904,C905,C906,C913,C916,C921,C922,C924,C927,C928,C929,C930,C935,C936,C937,C938,C939,C940,C941,C942,C944,C946,C947,C948,C949,C951,C953,C954,C955,C956,C958,C960,C961,C962,C963,C965,C967,C968,C969,C971,C973,C988,C989,C990,C991,C992,C993,C994,C995,C996,C997,C998,C999,C1000,C1001,C1002,C1003,C1004,C1005,C1006,C1007,C1008,C1009,C1010,C1011,C1012,C1013,C1014,C1015,C1016,C1017,C1018,C1019,C1020,C1021,C1022,C1023,C1024,C1025,C1026,C1027,C1028,C1029,C1030,C1067,C1104,C1106,C1107,C1108,C1109,C1111,C1113,C1114,C1115,C1116,C1118,C1120,C1121,C1122,C1123,C1125,C1127,C1128,C1129,C1131,C1133,C1148,C1149,C1150,C1151,C1152,C1153,C1154,C1155,C1156,C1157,C1158,C1159,C1160,C1161,C1162,C1163,C1164,C1165,C1166,C1167,C1168,C1169,C1170,C1171,C1172,C1173,C1174,C1175,C1176,C1177,C1178,C1179,C1180,C1181,C1182,C1183,C1184,C1185,C1186,C1187,C1188,C1189,C1190,C1227 | 0402-0.1uF-50V | c0402-bga-s
56 | 8 | C718,C719,C720,C721,C833,C834,C835,C836 | 0402-4.7uF-6.3V | c0402-bga-s
57 | 52 | C727,C728,C729,C763,C764,C769,C770,C776,C778,C779,C792,C797,C800,C802,C808,C810,C842,C843,C844,C878,C879,C884,C885,C891,C893,C894,C907,C912,C915,C917,C923,C925,C943,C950,C957,C964,C970,C972,C984,C985,C986,C987,C1103,C1110,C1117,C1124,C1130,C1132,C1144,C1145,C1146,C1147 | 0603-10uF-6.3V | C0603
58 | 62 | C730,C731,C732,C793,C794,C795,C796,C799,C845,C846,C847,C908,C909,C910,C911,C914,C1080,C1081,C1082,C1083,C1084,C1085,C1086,C1087,C1088,C1089,C1090,C1091,C1092,C1093,C1094,C1095,C1096,C1097,C1098,C1099,C1100,C1101,C1102,C1240,C1241,C1242,C1243,C1244,C1245,C1246,C1247,C1248,C1249,C1250,C1251,C1252,C1253,C1254,C1255,C1256,C1257,C1258,C1259,C1260,C1261,C1262 | 0402-1uF-16V | c0402-bga-s
59 | 2 | C784,C899 | 0805-22uF-10V | SC0805-BGA
60 | 4 | C803,C804,C918,C919 | 0402-2.2uF-10V | c0402-bga-s
61 | 4 | C805,C811,C920,C926 | 0402-0.47uF-16V | c0402-bga-s
62 | 8 | C945,C952,C959,C966,C1105,C1112,C1119,C1126 | 47uF/6.3V | SC0805-BGA
63 | 10 | C974,C975,C976,C977,C978,C1134,C1135,C1136,C1137,C1138 | 47uF/6.3V | C0805
64 | 10 | C979,C980,C981,C982,C983,C1139,C1140,C1141,C1142,C1143 | 0805-22uF-10V | C0805
65 | 12 | C1031,C1032,C1033,C1034,C1035,C1036,C1191,C1192,C1193,C1194,C1195,C1196 | 100uF/6.3V | C1206
66 | 10 | C1037,C1038,C1039,C1065,C1066,C1197,C1198,C1199,C1225,C1226 | 0402-0.01uF-50V | c0402-bga-s
67 | 40 | C1040,C1041,C1042,C1043,C1044,C1045,C1046,C1047,C1048,C1049,C1070,C1071,C1072,C1073,C1074,C1075,C1076,C1077,C1078,C1079,C1200,C1201,C1202,C1203,C1204,C1205,C1206,C1207,C1208,C1209,C1230,C1231,C1232,C1233,C1234,C1235,C1236,C1237,C1238,C1239 | 0402-22nF-16V | c0402-bga-s
68 | 30 | C1050,C1051,C1052,C1053,C1054,C1055,C1056,C1057,C1058,C1059,C1060,C1061,C1062,C1063,C1064,C1210,C1211,C1212,C1213,C1214,C1215,C1216,C1217,C1218,C1219,C1220,C1221,C1222,C1223,C1224 | 0402-33nF-16V | c0402-bga-s
69 | 4 | C1068,C1069,C1228,C1229 | 0402-8200pF-50V | c0402-bga-s
70 | 17 | C1272,C1727,C1728,C1774,C1782,C2542,C2543,C2585,C2586,C2662,C2664,C2678,C2680,C2761,C2762,C2796,C2797 | 0.1uF/25V | c0402
71 | 12 | C1357,C1382,C1405,C1426,C1447,C1468,C1493,C1520,C1542,C1569,C1597,C1618 | 0.22UF/25V/0402 | C0402
72 | 14 | C1360,C1385,C1406,C1427,C1449,C1470,C1497,C1524,C1551,C1578,C1598,C1619,C2665,C2681 | 10PF/16V/0402 | C0402
73 | 18 | C1387,C1388,C1408,C1409,C1429,C1430,C1450,C1451,C1471,C1472,C1498,C1499,C1525,C1526,C1552,C1553,C2663,C2679 | 0402-0.1uF-50V | C0402
74 | 12 | C1730,C2683,C2695,C2697,C2698,C2699,C2711,C2713,C2714,C2814,C2816,C2818 | 0.10uF | c0402
75 | 240 | C1731,C1732,C1733,C1734,C1785,C1786,C1787,C1788,C1789,C1790,C1791,C1792,C1793,C1794,C1795,C1796,C1799,C1800,C1801,C1802,C1803,C1804,C1805,C1806,C1807,C1808,C1809,C1810,C1811,C1812,C1815,C1816,C1817,C1818,C1819,C1820,C1821,C1822,C1823,C1824,C1825,C1826,C1827,C1828,C1831,C1832,C1833,C1834,C1835,C1836,C1837,C1838,C1839,C1840,C1841,C1842,C1844,C1845,C1846,C1847,C1848,C1849,C1850,C1851,C1852,C1853,C1854,C1855,C1856,C1858,C1859,C1860,C1861,C1862,C1863,C1864,C1865,C1866,C1867,C1868,C1869,C1870,C1871,C1872,C1873,C1874,C1875,C1876,C1877,C1878,C1879,C1880,C1881,C1882,C1883,C1884,C1885,C1886,C1887,C1888,C1889,C1890,C1891,C1892,C1893,C1894,C1895,C1896,C1897,C1898,C1899,C1900,C1901,C1902,C1903,C1904,C1905,C1906,C1907,C1908,C1909,C1910,C1914,C1915,C1916,C1917,C1918,C1919,C1920,C1921,C1922,C1923,C1924,C1925,C1928,C1929,C1930,C1931,C1932,C1933,C1934,C1935,C1936,C1937,C1938,C1939,C1940,C1941,C1944,C1945,C1946,C1947,C1948,C1949,C1950,C1951,C1952,C1953,C1954,C1955,C1956,C1957,C1960,C1961,C1962,C1963,C1964,C1965,C1966,C1967,C1968,C1969,C1970,C1971,C1973,C1974,C1975,C1976,C1977,C1978,C1979,C1980,C1981,C1982,C1983,C1984,C1985,C1987,C1988,C1989,C1990,C1991,C1992,C1993,C1994,C1995,C1996,C1997,C1998,C1999,C2000,C2001,C2002,C2003,C2004,C2005,C2006,C2007,C2008,C2009,C2010,C2011,C2012,C2013,C2014,C2015,C2016,C2017,C2018,C2019,C2020,C2021,C2022,C2023,C2024,C2025,C2026,C2027,C2028,C2029,C2030,C2031,C2032,C2033,C2034,C2035,C2036,C2037,C2038,C2039 | 4.7uF/6.3V | c0402-bga
76 | 36 | C1735,C1736,C1737,C1738,C1739,C1740,C1741,C1742,C1743,C1744,C1751,C1752,C1753,C1754,C1755,C1756,C1757,C1758,C1759,C1760,C2541,C2544,C2545,C2546,C2547,C2548,C2549,C2550,C2584,C2587,C2588,C2589,C2590,C2591,C2592,C2593 | 0.22uF/16V | c0402
77 | 404 | C1745,C1746,C1747,C1748,C1761,C1762,C1763,C1764,C2059,C2060,C2061,C2062,C2063,C2064,C2065,C2066,C2067,C2068,C2069,C2071,C2072,C2073,C2074,C2075,C2076,C2077,C2078,C2079,C2080,C2081,C2083,C2084,C2085,C2086,C2087,C2088,C2089,C2090,C2091,C2092,C2093,C2095,C2096,C2097,C2098,C2099,C2100,C2101,C2102,C2103,C2104,C2105,C2107,C2108,C2109,C2110,C2111,C2112,C2113,C2114,C2115,C2116,C2117,C2119,C2120,C2121,C2122,C2123,C2124,C2125,C2126,C2127,C2128,C2129,C2131,C2132,C2133,C2134,C2135,C2136,C2137,C2138,C2139,C2140,C2141,C2143,C2144,C2145,C2146,C2147,C2148,C2149,C2150,C2151,C2152,C2153,C2155,C2156,C2157,C2158,C2159,C2160,C2161,C2162,C2163,C2164,C2165,C2184,C2185,C2186,C2187,C2188,C2189,C2190,C2191,C2192,C2193,C2194,C2196,C2197,C2198,C2199,C2200,C2201,C2202,C2203,C2204,C2205,C2206,C2208,C2209,C2210,C2211,C2212,C2213,C2214,C2215,C2216,C2217,C2218,C2220,C2221,C2222,C2223,C2224,C2225,C2226,C2227,C2228,C2229,C2230,C2232,C2233,C2234,C2235,C2236,C2237,C2238,C2239,C2240,C2241,C2242,C2244,C2245,C2246,C2247,C2248,C2249,C2250,C2251,C2252,C2253,C2254,C2256,C2257,C2258,C2259,C2260,C2261,C2262,C2263,C2264,C2265,C2266,C2268,C2269,C2270,C2271,C2272,C2273,C2274,C2275,C2276,C2277,C2278,C2280,C2281,C2282,C2283,C2284,C2285,C2286,C2287,C2288,C2289,C2290,C2309,C2310,C2311,C2312,C2313,C2314,C2315,C2316,C2317,C2318,C2319,C2321,C2322,C2323,C2324,C2325,C2326,C2327,C2328,C2329,C2330,C2331,C2333,C2334,C2335,C2336,C2337,C2338,C2339,C2340,C2341,C2342,C2343,C2345,C2346,C2347,C2348,C2349,C2350,C2351,C2352,C2353,C2354,C2355,C2357,C2358,C2359,C2360,C2361,C2362,C2363,C2364,C2365,C2366,C2367,C2369,C2370,C2371,C2372,C2373,C2374,C2375,C2376,C2377,C2378,C2379,C2381,C2382,C2383,C2384,C2385,C2386,C2387,C2388,C2389,C2390,C2391,C2393,C2394,C2395,C2396,C2397,C2398,C2399,C2400,C2401,C2402,C2403,C2405,C2406,C2407,C2408,C2409,C2410,C2411,C2412,C2413,C2414,C2415,C2434,C2435,C2436,C2437,C2438,C2439,C2440,C2441,C2442,C2443,C2444,C2446,C2447,C2448,C2449,C2450,C2451,C2452,C2453,C2454,C2455,C2456,C2458,C2459,C2460,C2461,C2462,C2463,C2464,C2465,C2466,C2467,C2468,C2470,C2471,C2472,C2473,C2474,C2475,C2476,C2477,C2478,C2479,C2480,C2482,C2483,C2484,C2485,C2486,C2487,C2488,C2489,C2490,C2491,C2492,C2494,C2495,C2496,C2497,C2498,C2499,C2500,C2501,C2502,C2503,C2504,C2506,C2507,C2508,C2509,C2510,C2511,C2512,C2513,C2514,C2515,C2516,C2518,C2519,C2520,C2521,C2522,C2523,C2524,C2525,C2526,C2527,C2528,C2530,C2531,C2532,C2533,C2534,C2535,C2536,C2537,C2538,C2539,C2540 | 0.1UF/16V | C0402
78 | 4 | C1749,C1750,C1765,C1766 | 0.1uF/16V/NC | c0402
79 | 2 | C1768,C1776 | 10pF/50V/NC | c0402
80 | 20 | C1783,C1784,C1797,C1798,C1813,C1814,C1829,C1830,C1843,C1857,C1912,C1913,C1926,C1927,C1942,C1943,C1958,C1959,C1972,C1986 | 47uF/10V | 1210C
81 | 2 | C1911,C2040 | 0.1UF/16V | c0402-bga
82 | 4 | C2056,C2181,C2306,C2431 | 2.2pF/25V | c0402-bga
83 | 36 | C2058,C2070,C2082,C2094,C2106,C2118,C2130,C2142,C2154,C2183,C2195,C2207,C2219,C2231,C2243,C2255,C2267,C2279,C2308,C2320,C2332,C2344,C2356,C2368,C2380,C2392,C2404,C2433,C2445,C2457,C2469,C2481,C2493,C2505,C2517,C2529 | 22UF/10V | C0805
84 | 4 | C2551,C2552,C2594,C2595 | 30pF/50V | C0402
85 | 16 | C2553,C2554,C2562,C2564,C2565,C2573,C2576,C2577,C2596,C2597,C2605,C2607,C2608,C2616,C2619,C2620 | 4.7UF/10V | C0603
86 | 52 | C2555,C2556,C2557,C2558,C2559,C2560,C2561,C2563,C2566,C2567,C2568,C2569,C2570,C2571,C2572,C2574,C2575,C2578,C2579,C2580,C2581,C2582,C2583,C2598,C2599,C2600,C2601,C2602,C2603,C2604,C2606,C2609,C2610,C2611,C2612,C2613,C2614,C2615,C2617,C2618,C2621,C2622,C2623,C2624,C2625,C2626,C2765,C2766,C2767,C2800,C2801,C2802 | 0.1uF/25V | c0402-bga
87 | 64 | C2630,C2631,C2632,C2633,C2634,C2635,C2636,C2637,C2642,C2643,C2644,C2645,C2646,C2647,C2648,C2649,C2651,C2652,C2653,C2654,C2656,C2657,C2658,C2659,C2667,C2668,C2669,C2670,C2672,C2673,C2674,C2675,C2684,C2685,C2686,C2687,C2690,C2691,C2692,C2693,C2700,C2701,C2702,C2703,C2706,C2707,C2708,C2709,C2715,C2716,C2718,C2719,C2721,C2722,C2723,C2724,C2725,C2726,C2728,C2729,C2731,C2732,C2733,C2734 | 0.10uF | c0402-bga
88 | 2 | C2661,C2677 | 6.8UF/10V | C0603
89 | 4 | C2717,C2720,C2727,C2730 | 475 | c0402-bga
90 | 24 | C2737,C2738,C2739,C2740,C2741,C2742,C2743,C2744,C2745,C2746,C2747,C2748,C2772,C2773,C2774,C2775,C2776,C2777,C2778,C2779,C2780,C2781,C2782,C2783 | 0402-0.1uF-50V | c0402-bga
91 | 12 | C2755,C2756,C2757,C2758,C2759,C2760,C2790,C2791,C2792,C2793,C2794,C2795 | 0.01uF/25V | c0402-bga
92 | 4 | C2763,C2764,C2798,C2799 | 0.1uF/16V/0402 | c0402-bga
93 | 4 | C2824,C2825,C2826,C2827 | 2.2uF/100V | C1210
94 | 2 | D1,D2 | B240S1F-7 | sod123-f
95 | 23 | D3,D16,D17,D18,D19,D20,D21,D22,D23,D30,D31,D32,D33,D34,D35,D36,D37,D38,D39,D40,D41,D42,D43 | LED/GREEN/0603 | led0603
96 | 4 | D4,D5,D10,D11 | SMBJ51A | DO-214AA
97 | 12 | D6,D7,D8,D9,D12,D13,D14,D15,D24,D25,D27,D28 | 2CK78E | do-213aa
98 | 14 | FB1,FB2,FB3,FB4,FB5,FB6,FB7,FB8,FB9,FB10,FB11,FB12,FB109,FB110 | 30Ohm/100Mhz/1.5A/0402/CBM100505U300 | FB0402
99 | 22 | FB13,FB14,FB15,FB16,FB17,FB18,FB19,FB21,FB22,FB23,FB24,FB25,FB26,FB27,FB28,FB29,FB30,FB32,FB33,FB34,FB39,FB40 | BLM15PX121SN1D | FB0402
100 | 16 | FB20,FB31,FB35,FB36,FB37,FB38,FB99,FB100,FB101,FB102,FB103,FB104,FB105,FB106,FB107,FB108 | BLM18PG121SN1 | FB0603
101 | 48 | FB41,FB42,FB43,FB44,FB45,FB46,FB47,FB48,FB49,FB50,FB51,FB52,FB53,FB54,FB55,FB56,FB57,FB58,FB59,FB60,FB61,FB62,FB63,FB64,FB65,FB66,FB67,FB68,FB69,FB70,FB71,FB72,FB73,FB74,FB75,FB76,FB77,FB78,FB79,FB80,FB81,FB82,FB83,FB84,FB85,FB86,FB87,FB88 | PB1608-190/3A | FB0603
102 | 2 | FB97,FB98 | Bead_100M_120ohm_1.2A | FB0402
103 | 2 | FB112,FB113 | PB1005-121/1A2 | FB0402
104 | 4 | F1,F2,F3,F4 | MF3216-FF-125-5.0 | mf3216
105 | 27 | H1,H2,H3,H4,H5,H6,H7,H8,H9,H10,H11,H12,H13,H14,H15,H16,H17,H18,H19,H20,H21,H22,H23,H24,H25,H26,H27 | HOLE2_8X6_0MM-PTH | HOLE2_8X6_0MM-PTH
106 | 2 | JD1,JD2 | J2B1-910/28V | j2b1-910
107 | 2 | J1,J2 | HJ30J-36ZKWxP | hj30j-36zkwxp
108 | 1 | J3 | HJ30J-12ZKWxP | hj30j-12zkwxp
109 | 1 | J4 | J18M-15E02JNMB | j18m-15e02jnmb
110 | 1 | J5 | HJ30J-24ZKWxP | HJ30J-24ZKWXP
111 | 1 | J6 | J30J-37ZKWP8 | j30j-37zkwp
112 | 2 | J7,J8 | 4 HEADER | SIP4
113 | 2 | J9,J10 | SIP2*5 | SIP2X5
114 | 2 | J11,J12 | CONN_HDR_5X1 | sip5
115 | 2 | L1,L2 | 30ohm100M/0805 | L0805
116 | 12 | L3,L4,L5,L6,L45,L46,L47,L48,L49,L50,L51,L52 | 1uH/1A/0603 | L0603
117 | 2 | L7,L8 | IHLP2525CZER1R0M01 | spm7050
118 | 16 | L9,L10,L11,L12,L13,L14,L15,L17,L18,L19,L20,L21,L22,L23,L32,L42 | 1A | L0603
119 | 14 | L16,L24,L25,L27,L29,L31,L33,L34,L35,L37,L39,L41,L43,L44 | 250mA | L0402
120 | 6 | L26,L28,L30,L36,L38,L40 | 3A | L0805
121 | 10 | L53,L54,L55,L56,L57,L58,L59,L60,L61,L62 | BLM21PG300SN1 | SL0805
122 | 2 | Q1,Q2 | IRF5M5210 | to-254aa
123 | 16 | R1,R2,R3,R4,R5,R6,R7,R8,R9,R10,R11,R12,R13,R14,R15,R16 | 68K/0603 | R0603
124 | 4 | R17,R18,R19,R20 | 0R/0805 | r0805
125 | 19 | R21,R157,R180,R211,R234,R254,R274,R773,R799,R825,R843,R861,R879,R897,R920,R943,R966,R989,R1010 | 330/1%/0402 | R0402
126 | 9 | R22,R101,R118,R135,R158,R189,R212,R235,R255 | 120K/1%/0402 | R0402
127 | 3 | R23,R237,R257 | 15.1K/1%/0402 | R0402
128 | 103 | R24,R28,R30,R32,R33,R36,R37,R107,R109,R111,R113,R124,R126,R128,R130,R143,R146,R149,R151,R152,R166,R169,R172,R174,R175,R197,R200,R203,R206,R220,R223,R226,R229,R240,R241,R243,R244,R246,R247,R249,R250,R260,R261,R263,R264,R266,R267,R269,R270,R296,R297,R298,R299,R300,R301,R324,R325,R326,R327,R328,R329,R380,R473,R514,R555,R564,R566,R567,R568,R569,R633,R642,R644,R645,R646,R647,R838,R839,R856,R857,R874,R875,R892,R893,R910,R911,R933,R934,R956,R957,R979,R980,R1623,R1625,R1626,R1627,R1628,R1635,R1636,R1637,R1638,R1639,R1641 | 0/1%/0402 | R0402
129 | 5 | R25,R138,R161,R239,R259 | 1.65K/1%/0402 | R0402
130 | 5 | R26,R137,R160,R238,R258 | 5K/1%/0402 | R0402
131 | 13 | R27,R39,R40,R115,R132,R208,R209,R210,R231,R232,R233,R1611,R1612 | 10K/1%/0402 | R0402
132 | 40 | R29,R31,R34,R38,R108,R110,R112,R114,R125,R127,R129,R131,R144,R147,R150,R153,R167,R170,R173,R176,R198,R201,R204,R207,R221,R224,R227,R230,R242,R245,R248,R251,R262,R265,R268,R271,R1558,R1571,R1763,R1764 | 0/1%/0402/NC | R0402
133 | 51 | R35,R371,R373,R374,R375,R376,R377,R378,R382,R383,R390,R392,R393,R394,R395,R396,R397,R401,R402,R477,R479,R482,R483,R485,R486,R488,R491,R493,R507,R518,R520,R523,R524,R526,R527,R529,R532,R534,R548,R559,R560,R561,R585,R587,R588,R590,R637,R638,R639,R665,R668 | 1K/1%/0402 | R0402
134 | 92 | R41,R42,R43,R45,R51,R58,R330,R398,R399,R400,R407,R420,R422,R439,R452,R454,R600,R603,R659,R661,R663,R666,R681,R1031,R1032,R1033,R1035,R1037,R1038,R1039,R1041,R1043,R1044,R1045,R1047,R1049,R1050,R1051,R1053,R1139,R1141,R1142,R1143,R1144,R1145,R1146,R1147,R1551,R1552,R1553,R1554,R1555,R1556,R1560,R1561,R1564,R1565,R1566,R1567,R1568,R1569,R1573,R1574,R1602,R1609,R1617,R1653,R1654,R1655,R1657,R1658,R1660,R1661,R1662,R1663,R1664,R1665,R1666,R1667,R1668,R1669,R1670,R1671,R1731,R1732,R1733,R1734,R1735,R1741,R1742,R1743,R1744 | 22R/0402 | R0402
135 | 12 | R44,R46,R47,R48,R1034,R1036,R1040,R1042,R1046,R1048,R1052,R1054 | 1K/0402/NC | R0402
136 | 8 | R49,R50,R52,R53,R55,R56,R57,R59 | 75/1%/0402 | R0402
137 | 50 | R54,R60,R583,R745,R1138,R1140,R1148,R1149,R1150,R1151,R1152,R1153,R1154,R1156,R1163,R1164,R1165,R1166,R1559,R1572,R1577,R1578,R1582,R1583,R1587,R1588,R1592,R1593,R1597,R1598,R1599,R1601,R1603,R1604,R1605,R1606,R1608,R1610,R1673,R1674,R1675,R1676,R1677,R1678,R1679,R1681,R1688,R1689,R1690,R1691 | 4.7K/0402 | R0402
138 | 4 | R61,R63,R81,R83 | RX21-3W-0R51-J | rx21-3w
139 | 2 | R62,R82 | 887K/1% | r0805
140 | 2 | R64,R84 | 15K/1% | r0805
141 | 2 | R65,R85 | 21K/1% | r0805
142 | 2 | R66,R86 | 4.02K/1%/0805 | r0805
143 | 2 | R67,R87 | 30K/1% | r0805
144 | 4 | R68,R69,R88,R89 | 300/0805 | r0805
145 | 2 | R70,R90 | 1/0805 | r0805
146 | 2 | R71,R91 | 300/0805/NC | r0805
147 | 4 | R72,R73,R92,R93 | 200K/1%/0805 | r0805
148 | 2 | R74,R94 | 100/1%/0805 | r0805
149 | 4 | R75,R80,R95,R100 | 0/0805 | r0805
150 | 4 | R76,R77,R96,R97 | 510K/1%/0805 | r0805
151 | 4 | R78,R79,R98,R99 | 20/0805 | r0805
152 | 2 | R102,R119 | 100/1%/0402 | R0402
153 | 2 | R103,R120 | 20K/1%/0402 | R0402
154 | 2 | R104,R121 | 19.1K/1% | R0402
155 | 18 | R105,R122,R136,R159,R196,R199,R202,R205,R219,R222,R225,R228,R379,R719,R736,R738,R1614,R1616 | 0R/1% | R0402
156 | 16 | R106,R123,R140,R142,R145,R148,R163,R165,R168,R171,R190,R194,R213,R217,R236,R256 | 0R/1%/0402 | R0402
157 | 20 | R116,R133,R154,R155,R156,R177,R178,R179,R181,R182,R184,R185,R186,R188,R252,R253,R272,R273,R733,R752 | 10K/1% | R0402
158 | 2 | R117,R134 | 510/1%/0402 | R0402
159 | 4 | R139,R162,R1613,R1615 | 30.1K/1% | R0402
160 | 2 | R141,R164 | 8.25K/1%/0402 | R0402
161 | 4 | R183,R187,R743,R1755 | 100K/1% | R0402
162 | 2 | R191,R214 | 60.4K/1%/0402 | R0402
163 | 2 | R192,R215 | 13K/1%/0402 | R0402
164 | 2 | R193,R216 | 210R/1%/0402 | R0402
165 | 2 | R195,R218 | 40.2K/1%/0402 | R0402
166 | 4 | R275,R303,R331,R350 | 0/1%/0402/NC | sr0402
167 | 28 | R276,R281,R282,R283,R284,R288,R304,R309,R310,R311,R312,R316,R335,R336,R337,R338,R342,R354,R355,R356,R357,R361,R711,R712,R714,R715,R716,R718 | 0 1% | sr0402
168 | 2 | R277,R305 | 120K 1% | sr0402
169 | 6 | R278,R280,R306,R308,R334,R353 | 10K 1% | sr0402
170 | 2 | R279,R307 | 3.7K 1% | sr0402
171 | 4 | R285,R313,R339,R358 | 121K 1% | sr0402
172 | 4 | R286,R314,R340,R359 | 47K 1% NC | sr0402
173 | 12 | R287,R290,R291,R315,R318,R319,R341,R344,R345,R360,R363,R364 | 0/1%/0402 | sr0402
174 | 4 | R289,R317,R343,R362 | 100K 1% NC | sr0402
175 | 4 | R292,R320,R346,R365 | 4.7K 1% NC | sr0402
176 | 8 | R293,R295,R321,R323,R347,R349,R366,R368 | 1K 1% | sr0402
177 | 4 | R294,R322,R348,R367 | 1K 1% NC | sr0402
178 | 2 | R302,R735 | 620R/1% | R0402
179 | 4 | R332,R333,R351,R352 | 90.9K 1% | sr0402
180 | 4 | R369,R370,R388,R389 | RM7142-3W-0R02-F | r2817
181 | 76 | R372,R391,R408,R411,R412,R413,R414,R427,R428,R440,R443,R444,R445,R446,R459,R460,R472,R481,R490,R492,R505,R513,R522,R531,R533,R546,R557,R563,R565,R570,R571,R573,R574,R592,R594,R595,R596,R597,R598,R601,R604,R607,R610,R635,R641,R643,R648,R649,R651,R652,R670,R672,R673,R674,R675,R676,R679,R682,R685,R688,R728,R747,R798,R824,R842,R860,R878,R896,R919,R942,R965,R988,R1009,R1030,R1563,R1576 | 4.7K/1%/0402 | R0402
182 | 2 | R381,R737 | 39K/1% | R0402
183 | 2 | R384,R403 | 2K/1%/0603 | R0603
184 | 2 | R385,R404 | 1.43K/1%/0603 | R0603
185 | 4 | R386,R387,R405,R406 | 22R/1%/0402 | R0402
186 | 4 | R409,R410,R441,R442 | 51R/0603 | R0603
187 | 2 | R415,R447 | 0R/0402/NC | R0402
188 | 20 | R416,R448,R1709,R1710,R1711,R1712,R1713,R1714,R1715,R1716,R1717,R1718,R1719,R1720,R1721,R1722,R1723,R1724,R1725,R1726 | 22R/0402/NC | R0402
189 | 8 | R417,R418,R419,R421,R449,R450,R451,R453 | 1K/0603 | R0603
190 | 8 | R423,R424,R425,R426,R455,R456,R457,R458 | 5.1K/0603 | R0603
191 | 8 | R429,R430,R432,R433,R461,R462,R464,R465 | 560R/0603 | R0603
192 | 4 | R431,R434,R463,R466 | 120R/0603 | R0603
193 | 6 | R435,R436,R437,R467,R1557,R1570 | 10K/0402 | R0402
194 | 5 | R438,R468,R469,R470,R726 | 22/1% | R0402
195 | 2 | R471,R512 | 200/1%/0402 | R0402
196 | 2 | R474,R515 | 1K /1%/0402/NC | R0402
197 | 4 | R475,R476,R516,R517 | 47K/1%/0402 | R0402
198 | 30 | R478,R480,R484,R487,R496,R497,R519,R521,R525,R528,R537,R538,R579,R580,R582,R584,R586,R589,R591,R593,R657,R658,R660,R662,R664,R667,R669,R671,R1220,R1270 | 33/1%/0402 | R0402
199 | 34 | R489,R494,R501,R502,R503,R504,R508,R509,R510,R530,R535,R542,R543,R544,R545,R549,R550,R551,R558,R562,R626,R628,R629,R630,R636,R640,R704,R706,R707,R708,R720,R721,R739,R740 | 1K/1%/0402/NC | R0402
200 | 20 | R495,R498,R499,R500,R506,R536,R539,R540,R541,R547,R572,R575,R576,R577,R578,R650,R653,R654,R655,R656 | 4.7K/1%/0402/NC | R0402
201 | 2 | R511,R552 | 1/1%/0402/NC | R0402
202 | 38 | R553,R554,R1349,R1350,R1351,R1353,R1361,R1362,R1363,R1364,R1366,R1401,R1402,R1403,R1405,R1413,R1414,R1415,R1416,R1418,R1453,R1454,R1455,R1458,R1465,R1466,R1467,R1468,R1470,R1505,R1506,R1507,R1510,R1517,R1518,R1519,R1520,R1522 | 240/1%/0402 | R0402
203 | 2 | R556,R634 | 49.9/1%/0402 | R0402
204 | 1 | R581 | 1K/0402 | R0402
205 | 16 | R599,R602,R605,R606,R608,R609,R611,R612,R677,R680,R683,R684,R686,R687,R689,R690 | 33/1%/0402/NC | R0402
206 | 16 | R613,R691,R693,R723,R724,R725,R741,R744,R1342,R1394,R1395,R1749,R1750,R1751,R1753,R1756 | 15K/1% | R0402
207 | 8 | R614,R692,R1083,R1132,R1700,R1701,R1705,R1706 | 4.7K/1%/NC | R0402
208 | 44 | R615,R777,R780,R781,R783,R803,R806,R807,R809,R828,R832,R846,R850,R866,R869,R884,R887,R900,R904,R923,R927,R948,R951,R971,R974,R992,R996,R997,R1000,R1013,R1017,R1018,R1021,R1230,R1264,R1266,R1280,R1314,R1316,R1343,R1359,R1411,R1463,R1515 | 0R | R0402
209 | 24 | R616,R617,R618,R619,R620,R621,R623,R624,R625,R627,R631,R632,R694,R695,R696,R697,R698,R699,R701,R702,R703,R705,R709,R710 | 2K/1%/0402 | R0402
210 | 6 | R622,R700,R1538,R1550,R1699,R1704 | 100R/1% | R0402
211 | 56 | R678,R1223,R1233,R1234,R1235,R1236,R1237,R1238,R1239,R1240,R1241,R1242,R1243,R1244,R1245,R1246,R1247,R1248,R1249,R1258,R1259,R1260,R1263,R1273,R1283,R1284,R1285,R1286,R1287,R1288,R1289,R1290,R1291,R1292,R1293,R1294,R1295,R1296,R1297,R1298,R1299,R1308,R1309,R1310,R1313,R1530,R1542,R1727,R1728,R1729,R1730,R1736,R1737,R1738,R1739,R1740 | 4.7K/1% | R0402
212 | 2 | R713,R717 | 0.001 | sr2512
213 | 52 | R722,R732,R746,R751,R1136,R1137,R1227,R1231,R1250,R1251,R1252,R1253,R1267,R1268,R1277,R1281,R1300,R1301,R1302,R1303,R1317,R1318,R1446,R1447,R1498,R1499,R1531,R1532,R1543,R1544,R1618,R1619,R1620,R1621,R1622,R1624,R1631,R1632,R1633,R1634,R1643,R1644,R1645,R1646,R1647,R1648,R1649,R1650,R1651,R1652,R1757,R1758 | 22R/1% | R0402
214 | 14 | R727,R730,R731,R734,R742,R749,R750,R753,R1702,R1703,R1707,R1708,R1752,R1754 | 27K/1% | R0402
215 | 2 | R729,R748 | 47R/1% | R0402
216 | 24 | R754,R755,R756,R757,R758,R759,R760,R761,R762,R763,R1067,R1068,R1085,R1086,R1087,R1088,R1089,R1090,R1091,R1092,R1093,R1094,R1116,R1117 | 150R/1% | R0402
217 | 20 | R764,R765,R766,R767,R768,R769,R770,R771,R772,R1055,R1095,R1096,R1097,R1098,R1099,R1100,R1101,R1102,R1103,R1104 | 470R/1% | R0402
218 | 62 | R774,R775,R776,R779,R784,R800,R801,R802,R805,R810,R826,R827,R829,R831,R833,R844,R845,R847,R849,R851,R862,R863,R864,R867,R868,R880,R881,R882,R885,R886,R898,R899,R901,R903,R905,R921,R922,R924,R926,R928,R944,R945,R946,R949,R950,R967,R968,R969,R972,R973,R990,R991,R993,R995,R999,R1011,R1012,R1014,R1016,R1020,R1219,R1269 | 10K | R0402
219 | 20 | R778,R804,R830,R848,R865,R883,R902,R925,R947,R970,R994,R1015,R1533,R1534,R1535,R1536,R1545,R1546,R1547,R1548 | 0R/NC | r0402
220 | 36 | R782,R808,R834,R835,R836,R837,R852,R853,R854,R855,R870,R871,R872,R873,R888,R889,R890,R891,R906,R907,R908,R909,R929,R930,R931,R932,R952,R953,R954,R955,R975,R976,R977,R978,R998,R1019 | 4K7 | R0402
221 | 52 | R785,R786,R787,R788,R789,R790,R811,R812,R813,R814,R815,R816,R1001,R1002,R1003,R1004,R1005,R1006,R1022,R1023,R1024,R1025,R1026,R1027,R1195,R1196,R1197,R1198,R1199,R1200,R1201,R1202,R1203,R1204,R1205,R1206,R1207,R1208,R1209,R1210,R1211,R1212,R1213,R1214,R1215,R1216,R1217,R1218,R1527,R1528,R1539,R1540 | 22R | r0402
222 | 24 | R791,R792,R793,R794,R817,R818,R819,R820,R912,R913,R914,R915,R935,R936,R937,R938,R958,R959,R960,R961,R981,R982,R983,R984 | 75/1%/0603 | R0603
223 | 12 | R795,R821,R840,R858,R876,R894,R916,R939,R962,R985,R1007,R1028 | 4K99/1% | R0402
224 | 6 | R796,R822,R917,R940,R963,R986 | 10M/1% | R0603
225 | 14 | R797,R823,R841,R859,R877,R895,R918,R941,R964,R987,R1008,R1029,R1562,R1575 | 22/1%/0402 | R0402
226 | 20 | R1056,R1057,R1058,R1059,R1062,R1063,R1069,R1070,R1071,R1072,R1105,R1106,R1107,R1108,R1111,R1112,R1118,R1119,R1120,R1121 | 8R/1% | R0402
227 | 4 | R1060,R1061,R1109,R1110 | 82R/1% | R0402
228 | 44 | R1064,R1113,R1354,R1355,R1356,R1357,R1360,R1365,R1367,R1368,R1369,R1370,R1406,R1407,R1408,R1409,R1412,R1417,R1419,R1420,R1421,R1422,R1457,R1459,R1460,R1461,R1464,R1469,R1471,R1472,R1473,R1474,R1509,R1511,R1512,R1513,R1516,R1521,R1523,R1524,R1525,R1526,R1529,R1541 | 1K | r0402
229 | 4 | R1065,R1066,R1114,R1115 | 130R/1% | R0402
230 | 20 | R1073,R1074,R1075,R1076,R1077,R1078,R1079,R1080,R1081,R1082,R1122,R1123,R1124,R1125,R1126,R1127,R1128,R1129,R1130,R1131 | 56R/1% | R0402
231 | 2 | R1084,R1133 | 1K/1% | R0402
232 | 2 | R1134,R1135 | 22R/1% | r0402-bga
233 | 28 | R1155,R1157,R1158,R1159,R1160,R1161,R1162,R1167,R1168,R1169,R1170,R1656,R1659,R1672,R1680,R1682,R1683,R1684,R1685,R1686,R1687,R1692,R1693,R1694,R1695,R1696,R1697,R1698 | 22 1% | sr0402
234 | 4 | R1171,R1172,R1173,R1174 | 240R | r0402-bga
235 | 12 | R1175,R1176,R1177,R1178,R1179,R1180,R1185,R1186,R1187,R1188,R1189,R1190 | 10K/NC | r0402-bga
236 | 8 | R1181,R1182,R1183,R1184,R1191,R1192,R1193,R1194 | 3.01K | r0402-bga
237 | 8 | R1221,R1222,R1224,R1226,R1271,R1272,R1274,R1276 | 4.7K/1% | r0402-bga
238 | 4 | R1225,R1228,R1275,R1278 | 1K/1% | r0402-bga
239 | 2 | R1229,R1279 | 0R | r0402-bga
240 | 2 | R1232,R1282 | 10K | r0402-bga
241 | 10 | R1254,R1255,R1256,R1257,R1304,R1305,R1306,R1307,R1600,R1607 | 4.7K/0402/NC | R0402
242 | 6 | R1261,R1262,R1265,R1311,R1312,R1315 | 4.7K/NC | R0402
243 | 120 | R1319,R1320,R1321,R1322,R1323,R1324,R1325,R1326,R1327,R1328,R1329,R1330,R1331,R1332,R1333,R1334,R1335,R1336,R1337,R1338,R1339,R1340,R1341,R1344,R1345,R1346,R1347,R1348,R1352,R1358,R1371,R1372,R1373,R1374,R1375,R1376,R1377,R1378,R1379,R1380,R1381,R1382,R1383,R1384,R1385,R1386,R1387,R1388,R1389,R1390,R1391,R1392,R1393,R1396,R1397,R1398,R1399,R1400,R1404,R1410,R1423,R1424,R1425,R1426,R1427,R1428,R1429,R1430,R1431,R1432,R1433,R1434,R1435,R1436,R1437,R1438,R1439,R1440,R1441,R1442,R1443,R1444,R1445,R1448,R1449,R1450,R1451,R1452,R1456,R1462,R1475,R1476,R1477,R1478,R1479,R1480,R1481,R1482,R1483,R1484,R1485,R1486,R1487,R1488,R1489,R1490,R1491,R1492,R1493,R1494,R1495,R1496,R1497,R1500,R1501,R1502,R1503,R1504,R1508,R1514 | 39.2R/1% | R0402
244 | 2 | R1537,R1549 | 1M/1% | R0402
245 | 8 | R1579,R1580,R1584,R1585,R1589,R1590,R1594,R1595 | 22R 1% | sr0402
246 | 4 | R1581,R1586,R1591,R1596 | 0R/1%/NC | sr0402
247 | 4 | R1629,R1630,R1640,R1642 | 20K 1% | sr0402
248 | 4 | R1745,R1746,R1747,R1748 | 51R/1% | R0402
249 | 4 | R1759,R1760,R1761,R1762 | 0R/0603 | R0603
250 | 38 | TP1,TP2,TP5,TP6,TP7,TP8,TP27,TP28,TP31,TP32,TP35,TP36,TP40,TP41,TP45,TP46,TP50,TP51,TP55,TP56,TP59,TP60,TP111,TP112,TP113,TP114,TP115,TP118,TP119,TP120,TP121,TP122,TP123,TP124,TP125,TP128,TP129,TP130 | SD_TSTR | tpc26b_s4_68
251 | 70 | TP3,TP4,TP21,TP22,TP23,TP24,TP25,TP26,TP29,TP30,TP33,TP34,TP37,TP38,TP39,TP42,TP43,TP44,TP47,TP48,TP49,TP52,TP53,TP54,TP57,TP58,TP61,TP62,TP63,TP65,TP67,TP68,TP69,TP70,TP71,TP72,TP87,TP88,TP89,TP90,TP131,TP132,TP171,TP172,TP173,TP174,TP175,TP176,TP177,TP178,TP179,TP180,TP181,TP183,TP184,TP185,TP186,TP187,TP188,TP189,TP191,TP192,TP193,TP194,TP195,TP196,TP197,TP198,TP199,TP200 | TP28 | tpc26b_s4_68
252 | 40 | TP9,TP10,TP11,TP12,TP13,TP14,TP15,TP16,TP17,TP18,TP64,TP66,TP75,TP76,TP77,TP78,TP79,TP80,TP81,TP82,TP83,TP84,TP85,TP86,TP93,TP94,TP95,TP96,TP97,TP98,TP99,TP100,TP101,TP102,TP103,TP104,TP116,TP117,TP126,TP127 | SD_TSTR | SIP1
253 | 4 | TP73,TP74,TP91,TP92 | SD_TSTR | TP-HOLE0_6
254 | 38 | TP133,TP134,TP135,TP136,TP137,TP138,TP139,TP140,TP141,TP142,TP143,TP144,TP145,TP146,TP147,TP148,TP149,TP150,TP151,TP152,TP153,TP154,TP155,TP156,TP157,TP158,TP159,TP160,TP161,TP162,TP163,TP164,TP165,TP166,TP167,TP168,TP169,TP170 | TP | tp_smd
255 | 8 | T1,T2,T3,T4,T5,T6,T7,T8 | HX5120NL | hx5120nl
256 | 9 | U1,U12,U13,U14,U15,U18,U19,U20,U21 | LTM4644EY | BGA77-15X9-5mm
257 | 6 | U2,U3,U60,U61,U62,U63 | XHOA4T4R-001 | xhoa4t4r
258 | 2 | U4,U5 | MAX4890ETJ+ | 21-0140_T32554_MXM
259 | 2 | U6,U9 | TPS16630RGER | RGE0024H
260 | 2 | U7,U10 | DCM3623x50T13A6 | dcm3623
261 | 2 | U8,U11 | MQPI-18 | mqpi-18
262 | 2 | U16,U17 | TPS51200-EP | QFN_10P_20_118X118_TP94X65V5
263 | 4 | U22,U23,U24,U25 | LTM4650AIY | bga144_p127_16x16mm
264 | 2 | U26,U32 | TLV2548IDW | soic20-50-300
265 | 2 | U27,U33 | INA213BQDCKRQ1 | sc70-6
266 | 2 | U28,U34 | TXB0108PW | TSSOP20_P65_L640_H120
267 | 2 | U29,U47 | LMK04828SNKDREP | NKD0064A
268 | 4 | U30,U31,U36,U37 | TMCS1107A1BQDRQ1 | soic8-1
269 | 2 | U35,U64 | TXS0104E_PW_14 | PW14
270 | 2 | U38,U41 | AM26LV31ESDREP | so16-150
271 | 2 | U39,U42 | AM26LV32EMDREP | so16-150
272 | 2 | U40,U43 | DS18B20Z | SOP8-50-157_A
273 | 2 | U44,U45 | CTC7132 | bga1143-32-3737
274 | 2 | U46,U65 | SN74AUP1G04DCK | DCK5
275 | 12 | U48,U49,U50,U51,U52,U53,U54,U55,U56,U57,U58,U59 | 88E1512-A0-NNP2I000 | 56-QFN
276 | 2 | U66,U67 | D2000 | BGA1144P100_3500X3500
277 | 4 | U68,U72,U134,U135 | TXS0108EPWR | TSSOP20_P65_L640_H120
278 | 2 | U69,U73 | TXS0102DCUR | DCU0008A_N
279 | 2 | U70,U74 | BL24C256A-PARC/NC | SOIC8-50-150
280 | 2 | U71,U75 | GD25LQ128DSIG | sop8-socket
281 | 36 | U76,U77,U78,U79,U80,U81,U82,U83,U84,U85,U86,U87,U88,U89,U90,U91,U92,U93,U94,U95,U96,U97,U98,U99,U100,U101,U102,U103,U104,U105,U106,U107,U108,U109,U110,U111 | CXDQ3A8AM-WG | fbga-78-W
282 | 2 | U112,U113 | AS689GEC | BGA414_16X20
283 | 2 | U114,U115 | A3PE3000L-1FGG484I | bga484_1r0sp_22x22_pad0r65
284 | 2 | U116,U118 | MAX706RESA | SOP8-50-157_A
285 | 5 | U117,U119,U124,U125,U128 | SN74AVC4T245PW | tssop16_p65_l640_h120
286 | 4 | U120,U121,U122,U123 | S25FL512SAGMFVG13 | SO16
287 | 2 | U126,U127 | CDCLVP111MVFREP | VF32
288 | 4 | U129,U130,U131,U132 | SM25QH01GMP | 24T-PBGA
289 | 1 | U133 | TS3A27518EIPWRQ1 | TSSOP24-0R65-4R40-2
290 | 2 | X1,X2 | X53F-G30SSA-25.000 | SMD_5032_4PIN
291 | 2 | Y1,Y2 | XO53L-AGTL-100.000MHz | OSC5032_6
292 | 12 | Y3,Y4,Y5,Y6,Y7,Y8,Y9,Y10,Y11,Y12,Y13,Y14 | XO53-NEGRC-25.000MHz | SMD_5032_4PIN
293 | 2 | Y15,Y16 | XO53P-AGTP-100.000MHz | OSC5032_6
294 | 2 | Y17,Y18 | XO53-NEGRC-48.000MHz | SMD_5032_4PIN
295 | 2 | Y19,Y20 | XO53-NAGRC-40.000MHz | SMD_5032_4PIN